## Sheet1
0
0 | FARNELL STOCK
1 | FARNELL STOCK
2 | {'Qty': 1, 'Value': ' 694108301002 ', 'Device': '694108301002', 'Package': '694108301002', 'Parts': 'J4', 'Description': 'WR-DC DC Power Jack Right Angled (6.4)', 'ALT1': nan, 'ALT_1': nan, 'MF': nan, 'MPN': nan, 'OC_DIGIKEY': nan, 'OC_FARNELL': nan, 'OC_MOUSER': nan}
3 | {'Qty': 2, 'Value': '0R', 'Device': 'R-EU_R0603', 'Package': 'R0603', 'Parts': 'R13, R14', 'Description': 'RESISTOR, European symbol', 'ALT1': nan, 'ALT_1': nan, 'MF': nan, 'MPN': nan, 'OC_DIGIKEY': nan, 'OC_FARNELL': nan, 'OC_MOUSER': nan}
4 | {'Qty': 1, 'Value': '100nf, 100V', 'Device': 'C-EUC0805', 'Package': 'C0805', 'Parts': 'C2', 'Description': 'CAPACITOR, European symbol', 'ALT1': nan, 'ALT_1': nan, 'MF': nan, 'MPN': nan, 'OC_DIGIKEY': nan, 'OC_FARNELL': nan, 'OC_MOUSER': nan}
5 | FARNELL STOCK
6 | FARNELL STOCK
7 | FARNELL STOCK
8 | {'Qty': 1, 'Value': '10k', 'Device': 'R-EU_R0603', 'Package': 'R0603', 'Parts': 'R4', 'Description': 'RESISTOR, European symbol', 'ALT1': nan, 'ALT_1': nan, 'MF': nan, 'MPN': nan, 'OC_DIGIKEY': nan, 'OC_FARNELL': nan, 'OC_MOUSER': nan}
9 | {'Qty': 1, 'Value': '1K', 'Device': 'R-EU_R0603', 'Package': 'R0603', 'Parts': 'R2', 'Description': 'RESISTOR, European symbol', 'ALT1': nan, 'ALT_1': nan, 'MF': nan, 'MPN': nan, 'OC_DIGIKEY': nan, 'OC_FARNELL': nan, 'OC_MOUSER': nan}
10 | {'Qty': 1, 'Value': '1k', 'Device': 'R-EU_R0603', 'Package': 'R0603', 'Parts': 'R3', 'Description': 'RESISTOR, European symbol', 'ALT1': nan, 'ALT_1': nan, 'MF': nan, 'MPN': nan, 'OC_DIGIKEY': nan, 'OC_FARNELL': nan, 'OC_MOUSER': nan}
11 | FARNELL STOCK
12 | {'Qty': 1, 'Value': '431256031716', 'Device': '431256031716', 'Package': '4312560317X6', 'Parts': 'SW1', 'Description': 'Tactile Switches WS-TATU Tact RA THT H:3.15mm Blck Act', 'ALT1': nan, 'ALT_1': nan, 'MF': 'WURTH', 'MPN': '431256031716', 'OC_DIGIKEY': nan, 'OC_FARNELL': nan, 'OC_MOUSER': '710-431256031716'}
13 | {'Qty': 1, 'Value': '47uF', 'Device': 'CPOL-EU153CLV-1012', 'Package': '153CLV-1012', 'Parts': 'C1', 'Description': 'POLARIZED CAPACITOR, European symbol', 'ALT1': nan, 'ALT_1': nan, 'MF': 'KEMET ', 'MPN': 'A768MS476M1KLAE034 ', 'OC_DIGIKEY': nan, 'OC_FARNELL': nan, 'OC_MOUSER': '80-A768MS476M1KLAE34'}
14 | {'Qty': 1, 'Value': '4K7', 'Device': 'R-EU_R0805', 'Package': 'R0805', 'Parts': 'R10', 'Description': 'RESISTOR, European symbol', 'ALT1': nan, 'ALT_1': nan, 'MF': nan, 'MPN': nan, 'OC_DIGIKEY': nan, 'OC_FARNELL': nan, 'OC_MOUSER': nan}
15 | {'Qty': 1, 'Value': '5K1', 'Device': 'R-EU_R0603', 'Package': 'R0603', 'Parts': 'R17', 'Description': 'RESISTOR, European symbol', 'ALT1': nan, 'ALT_1': nan, 'MF': nan, 'MPN': nan, 'OC_DIGIKEY': nan, 'OC_FARNELL': nan, 'OC_MOUSER': nan}
16 | {'Qty': 1, 'Value': '5k1', 'Device': 'R-EU_R0603', 'Package': 'R0603', 'Parts': 'R16', 'Description': 'RESISTOR, European symbol', 'ALT1': nan, 'ALT_1': nan, 'MF': nan, 'MPN': nan, 'OC_DIGIKEY': nan, 'OC_FARNELL': nan, 'OC_MOUSER': nan}
17 | FARNELL STOCK
18 | {'Qty': 1, 'Value': 'DNP', 'Device': 'CPOL-EU153CLV-1012', 'Package': '153CLV-1012', 'Parts': 'C3', 'Description': 'POLARIZED CAPACITOR, European symbol', 'ALT1': nan, 'ALT_1': nan, 'MF': 'KEMET ', 'MPN': 'A768MS476M1KLAE034 ', 'OC_DIGIKEY': nan, 'OC_FARNELL': nan, 'OC_MOUSER': '80-A768MS476M1KLAE34'}
19 | {'Qty': 2, 'Value': 'DNP', 'Device': 'R-EU_R1206', 'Package': 'R1206', 'Parts': 'R18, R19', 'Description': 'RESISTOR, European symbol', 'ALT1': nan, 'ALT_1': nan, 'MF': nan, 'MPN': nan, 'OC_DIGIKEY': nan, 'OC_FARNELL': nan, 'OC_MOUSER': nan}
20 | FARNELL STOCK
21 | {'Qty': 2, 'Value': 'FDN5632N-F085', 'Device': 'FDN5632N-F085', 'Package': 'SOT23', 'Parts': 'Q1, Q2', 'Description': 'MOSFET Trans MOS N-Ch 60V 1.7A', 'ALT1': nan, 'ALT_1': nan, 'MF': 'onsemi / Fairchild ', 'MPN': 'FDN5632N-F085', 'OC_DIGIKEY': nan, 'OC_FARNELL': nan, 'OC_MOUSER': '512-FDN5632N-F085'}
22 | FARNELL STOCK
23 | FARNELL STOCK
24 | {'Qty': 1, 'Value': 'SMBj48A-TP', 'Device': 'SUPPRESSOR-SMBJ', 'Package': 'SMBJ', 'Parts': 'D7', 'Description': 'Suppressor diode', 'ALT1': nan, 'ALT_1': nan, 'MF': 'MCC', 'MPN': 'SMBj48A-TP', 'OC_DIGIKEY': nan, 'OC_FARNELL': nan, 'OC_MOUSER': '833-SMBJ48A-TP '}
25 | {'Qty': 2, 'Value': 'SSQ-104-01-F-S', 'Device': 'SSQ-104-01-F-S', 'Package': 'FE04-1', 'Parts': 'J5, J6', 'Description': 'Headers & Wire Housings Tiger Buy Socket Strip with Square Tails, 0.100 Pitch', 'ALT1': nan, 'ALT_1': nan, 'MF': 'SAMTEC', 'MPN': 'SSQ-104-01-F-S', 'OC_DIGIKEY': nan, 'OC_FARNELL': nan, 'OC_MOUSER': '200-SSQ10401FS'}
26 | {'Qty': 1, 'Value': 'USB4085-GF-A', 'Device': 'USB4085-GF-A', 'Package': 'GCT_USB4085-GF-A_REVA4', 'Parts': 'J3', 'Description': 'USB Connectors USB Type C, 2.0, Rec, TH , G/F, RA , Top Mnt, T & R', 'ALT1': nan, 'ALT_1': nan, 'MF': 'GCT', 'MPN': 'USB4085-GF-A', 'OC_DIGIKEY': nan, 'OC_FARNELL': nan, 'OC_MOUSER': '640-USB4085-GF-A'}